## Folha 1
IUA030 | m | Tubo de PVC.
Tubo de policloreto de vinilo orientado (PVC-O), de 110 mm de diâmetro exterior, PN=12,5 atm, URATOP "ADEQUA".
Unitário |  | Ud | Descrição | Rend. | Preço unitário | Importância
mt37tvq030v |  | m | Tubo de policloreto de vinilo orientado (PVC-O), de 110 mm de diâmetro exterior, PN=12,5 atm e 2 mm de espessura, URATOP "ADEQUA", para abastecimento e distribuição, cor azul RAL 5015, para união por copa com junta elástica de EPDM, segundo ISO 16422, inclusive p/p de juntas de borracha. | 1 | 8.62 | 8.62
mt11ade100b |  | kg | Lubrificante para união através de junta elástica de tubos e acessórios, "ADEQUA". | 0.002 | 10.21 | 0.02
mq04cag010a |  | h | Camião com grua de carga máxima 6 t. | 0.022 | 50.01 | 1.1
mo008 |  | h | Oficial de 1ª canalizador. | 0.059 | 17.41 | 1.03
mo107 |  | h | Ajudante de canalizador. | 0.059 | 16.42 | 0.97
|  | % | Custos directos complementares | 2 | 11.74 | 0.23
Custo de manutenção decenal: 0,60€ nos primeiros 10 anos. |  |  |  |  | Total: | 11.97