## Folha 1
IUR010 |  |  | Ud | Ramal de ligação da rede de rega.
Ramal de ligação enterrado à rede de rega de 2 m de comprimento, formada por tubo de polietileno PE 40, de 20 mm de diâmetro exterior, PN=10 atm e 2,8 mm de espessura e válvula de corte alojada na caixa de visita pré-fabricada de polipropileno.
Unitário | Ud | Descrição |  |  | Rend. | Preço unitário | Importância
mt10hmf020fa | m³ | Betão simples C20/25 (X0(P); D25; S2; Cl 1,0), fabricado em central, segundo NP EN 206-1. |  |  | 0.111 | 94.78 | 10.52
mt11arp100a | Ud | Caixa de passagem de polipropileno, 30x30x30 cm. |  |  | 1 | 29.74 | 29.74
mt11arp050c | Ud | Tampa de PVC, para caixas de abastecimento de água de 30x30 cm. |  |  | 1 | 18.21 | 18.21
mt01ara010 | m³ | Areia de 0 a 5 mm de diâmetro. |  |  | 0.212 | 12.1 | 2.57
mt37tpa012a | Ud | Abraçadeira de tomada em carga de PP, para tubo de polietileno, de 20 mm de diâmetro exterior, segundo EN ISO 15874-3. |  |  | 1 | 1.34 | 1.34
mt37tpa009a | m | Ramal de ligação de polietileno PE 40, de 20 mm de diâmetro exterior, PN=10 atm e 2,8 mm de espessura, segundo NP EN 12201-2, inclusive p/p de acessórios de ligação e peças especiais. |  |  | 2 | 1.07 | 2.14
mt37sve030b | Ud | Válvula de esfera de latão niquelado para enroscar de 1/2", com manípulo de encaixe quadrado. |  |  | 1 | 3.93 | 3.93
mo020 | h | Oficial de 1ª construção. |  |  | 0.108 | 16.85 | 1.82
mo113 | h | Operário não qualificado construção. |  |  | 0.108 | 15.82 | 1.71
mo008 | h | Oficial de 1ª canalizador. |  |  | 3.662 | 17.41 | 63.76
mo107 | h | Ajudante de canalizador. |  |  | 1.831 | 16.42 | 30.07
| % | Custos directos complementares |  |  | 4 | 165.81 | 6.63
Custo de manutenção decenal: 36,21€ nos primeiros 10 anos. | [5 empty] | Total: | 172.44