## Folha 1
IUR020 |  |  | m | Tubagem de abastecimento e distribuição.
Tubagens de abastecimento e distribuição de água de rega formada por tubo de polietileno PE 40 de cor preta com bandas azuis, de 20 mm de diâmetro exterior e 2,8 mm de espessura, PN=10 atm, enterrada.
Unitário | Ud | Descrição |  |  | Rend. | Preço unitário | Importância
mt01ara010 | m³ | Areia de 0 a 5 mm de diâmetro. |  |  | 0.088 | 12.1 | 1.06
mt37tpa030ac | m | Tubo de polietileno PE 40 de cor preta com bandas azuis, de 20 mm de diâmetro exterior e 2,8 mm de espessura, PN=10 atm, segundo NP EN 12201-2, com o preço incrementado em 10% relativamente a acessórios e peças especiais. |  |  | 1 | 1.18 | 1.18
mo020 | h | Oficial de 1ª construção. |  |  | 0.051 | 16.85 | 0.86
mo113 | h | Operário não qualificado construção. |  |  | 0.051 | 15.82 | 0.81
mo008 | h | Oficial de 1ª canalizador. |  |  | 0.043 | 17.41 | 0.75
| % | Custos directos complementares |  |  | 2 | 4.66 | 0.09
Custo de manutenção decenal: 0,52€ nos primeiros 10 anos. | [5 empty] | Total: | 4.75