## Folha 1
IUS011 | m |  |  | Colector enterrado de PVC.
Colector enterrado em terreno não agressivo, formado por tubo de PVC liso, série SN-4, rigidez anelar nominal 4 kN/m², de 160 mm de diâmetro exterior.
Unitário |  | Ud | Descrição |  | Rend. | Preço unitário | Importância
mt11tpb030c |  | m | Tubo de PVC liso, para saneamento enterrado sem pressão, série SN-4, rigidez anelar nominal 4 kN/m², de 160 mm de diâmetro exterior e 4 mm de espessura, segundo NP EN 1401-1. |  | 1.05 | 6.58 | 6.91
mt01ara010 |  | m³ | Areia de 0 a 5 mm de diâmetro. |  | 0.294 | 12.1 | 3.56
mq01ret020b |  | h | Retroescavadora sobre pneus, de 70 kW. |  | 0.034 | 36.86 | 1.25
mq02rop020 |  | h | Apiloador (Saltitão) de condução manual, de 80 kg, com placa de 30x30 cm. |  | 0.237 | 3.54 | 0.84
mo041 |  | h | Oficial de 1ª construção de obra civil. |  | 0.166 | 16.85 | 2.8
mo087 |  | h | Ajudante de construção de obra civil. |  | 0.079 | 16.45 | 1.3
|  | % | Custos directos complementares |  | 2 | 16.66 | 0.33
Custo de manutenção decenal: 0,85€ nos primeiros 10 anos. | [5 empty] | Total: | 16.99