## Folha 1
IUS073 | Ud | Caixa pré-fabricada.
Caixa de passagem, pré-fabricada de betão, de dimensões interiores 40x40x50 cm, sobre base de betão simples.
Unitário |  | Ud | Descrição | Rend. | Preço unitário | Importância
mt10hmf020fa |  | m³ | Betão simples C20/25 (X0(P); D25; S2; Cl 1,0), fabricado em central, segundo NP EN 206-1. | 0.074 | 94.78 | 7.01
mt11arh010b |  | Ud | Caixa de passagem com fundo, visitável, pré-fabricada de betão fck=25 MPa, de 40x40x50 cm de medidas interiores, para saneamento. | 1 | 36.38 | 36.38
mt11arh020b |  | Ud | Aro e tampa pré-fabricados de betão armado fck=25 MPa, para caixas de saneamento de 40x40 cm, espessura da tampa 4 cm. | 1 | 12.41 | 12.41
mo041 |  | h | Oficial de 1ª construção de obra civil. | 0.539 | 16.85 | 9.08
mo087 |  | h | Ajudante de construção de obra civil. | 0.398 | 16.45 | 6.55
|  | % | Custos directos complementares | 2 | 71.43 | 1.43
Custo de manutenção decenal: 3,64€ nos primeiros 10 anos. |  |  |  |  | Total: | 72.86