## Folha 1
IUS082 |  |  | m | Sumidouro de PVC.
Calha pré-fabricada de PVC, de 500 mm de comprimento, 200 mm de largura e 188 mm de altura, cinzento, com ligações de Ø 90 mm, e Ø 110 mm, CAN-200-G "ADEQUA", com grelha transitável classe A-15 segundo NP EN 124 e EN 1433, de polipropileno, de 200 mm de largura e 500 mm de comprimento, cinzento, RG-200-G.
Unitário | Ud | Descrição |  |  |  | Rend. |  | Preço unitário | Importância
mt10hmf020fa | m³ | Betão simples C20/25 (X0(P); D25; S2; Cl 1,0), fabricado em central, segundo NP EN 206-1. |  |  |  | 0.052 |  | 94.78 | 4.93
mt11cnq100a | Ud | Calha pré-fabricada de PVC, de 500 mm de comprimento, 200 mm de largura e 188 mm de altura, cinzento, com ligações de Ø 90 mm, e Ø 110 mm, CAN-200-G "ADEQUA", inclusive p/p de peças especiais. |  |  |  | 2 |  | 13.64 | 27.28
mt11cnq105i | Ud | Grelha transitável classe A-15 segundo NP EN 124 e EN 1433, de polipropileno, de 200 mm de largura e 500 mm de comprimento, cinzento, RG-200-G "ADEQUA", para calha pré-fabricada de PVC. |  |  |  | 2 |  | 15.62 | 31.24
mt11pvq010a | Ud | Sifão em linha, visitável, de PVC-U, cor cinzento, SD-VX "ADEQUA", de 110 mm de diâmetro, com duas embocaduras, uma de entrada e outra de saída, com ampliações excêntricas macho-fêmea de 110-125 mm de diâmetro e duas tampas de 100 mm de diâmetro para inspecção de cada câmara por separado. |  |  |  | 1 |  | 72.79 | 72.79
mo041 | h | Oficial de 1ª construção de obra civil. |  |  |  | 0.377 |  | 16.85 | 6.35
mo087 | h | Ajudante de construção de obra civil. |  |  |  | 0.188 |  | 16.45 | 3.09
| % | Custos directos complementares |  |  |  | 2 |  | 145.68 | 2.91
Custo de manutenção decenal: 7,43€ nos primeiros 10 anos. | [7 empty] | Total: | 148.59
Referência e título da norma |  |  |  |  | Aplicabilidade(a) |  | Obrigatoriedade(b) |  |  | Sistema(c)
EN 1433:2002 |  |  |  |  | 182003 |  | 182004 |  |  | 3
Canais de drenagem para zonas de circulação de peões e veículos — Classificação, requisitos construtivos e de ensaios, marcação e avaliação da conformidade
EN 1433:2002/A1:2005 |  |  |  |  | 112006 |  | 112006
(a) Data de entrada em aplicação da norma harmonizada e início do período de coexistência
(b) Data final do período de coexistência / entrada em vigor da marcação CE
(c) Sistema de avaliação e verificação da regularidade do desempenho