## Folha 1
IFI005 |  | m |  | Tubagem para instalação interior.
Tubagem para instalação interior de abastecimento de água, colocada superficialmente, formada por tubo de polietileno reticulado (PE-X), série 5, de 16 mm de diâmetro exterior, PN=6 atm.
Unitário | Ud |  | Descrição |  | Rend. | Preço unitário | Importância
mt37tpu400a | Ud |  | Material auxiliar para montagem e fixação das tubagens de polietileno reticulado (PE-X), série 5, de 16 mm de diâmetro exterior, fornecido em rolos. |  | 1 | 0.08 | 0.08
mt37tpu010ac | m |  | Tubo de polietileno reticulado (PE-X), série 5, de 16 mm de diâmetro exterior, PN=6 atm e 1,8 mm de espessura, fornecido em rolos, segundo NP EN ISO 15875-2, com o preço incrementado em 10% relativamente a acessórios e peças especiais. |  | 1 | 1.78 | 1.78
mo008 | h |  | Oficial de 1ª canalizador. |  | 0.03 | 17.41 | 0.52
mo107 | h |  | Ajudante de canalizador. |  | 0.03 | 16.42 | 0.49
| % |  | Custos directos complementares |  | 2 | 2.87 | 0.06
Custo de manutenção decenal: 0,15€ nos primeiros 10 anos. | [5 empty] | Total: | 2.93