## Folha 1
IFM010 |  |  | Ud | Ramal de distribuição.
Ramal de distribuição de 12 m de comprimento, colocado superficialmente, formado por tubo de polietileno reticulado (PE-X), série 5, de 20 mm de diâmetro exterior, PN=6 atm; purgador e válvula de seccionamento de assento com manípulo.
Unitário | Ud | Descrição |  |  | Rend. | Preço unitário | Importância
mt37tpu400b | Ud | Material auxiliar para montagem e fixação das tubagens de polietileno reticulado (PE-X), série 5, de 20 mm de diâmetro exterior, fornecido em rolos. |  |  | 12 | 0.1 | 1.2
mt37tpu010bd | m | Tubo de polietileno reticulado (PE-X), série 5, de 20 mm de diâmetro exterior, PN=6 atm e 1,9 mm de espessura, fornecido em rolos, segundo NP EN ISO 15875-2, com o preço incrementado em 15% relativamente a acessórios e peças especiais. |  |  | 12 | 2.29 | 27.48
mt37sgl020d | Ud | Purgador automático de ar com bóia e rosca de 1/2" de diâmetro, corpo e tampa de latão, para uma pressão máxima de funcionamento de 6 bar e uma temperatura máxima de 110°C. |  |  | 1 | 6.92 | 6.92
mt37sva020a | Ud | Válvula de assento de latão, de 1/2" de diâmetro, com manípulo e embelezador de aço inoxidável. |  |  | 1 | 8.83 | 8.83
mo008 | h | Oficial de 1ª canalizador. |  |  | 0.632 | 17.41 | 11
mo107 | h | Ajudante de canalizador. |  |  | 0.632 | 16.42 | 10.38
| % | Custos directos complementares |  |  | 2 | 65.81 | 1.32
Custo de manutenção decenal: 3,36€ nos primeiros 10 anos. | [5 empty] | Total: | 67.13