## Folha 1
IFM020 |  | m |  | Tubagem para coluna montante.
Tubagem para coluna montante de abastecimento de água, colocada superficialmente, formada por tubo de aço galvanizado estendido sem soldadura, de 3/4" DN 20 mm de diâmetro.
Unitário | Ud |  | Descrição |  | Rend. | Preço unitário | Importância
mt08tag400c | Ud |  | Material auxiliar para montagem e fixação das tubagens de aço galvanizado, de 3/4" DN 20 mm. |  | 1 | 0.33 | 0.33
mt08tag020cd | m |  | Tubo de aço galvanizado estendido sem soldadura, de 3/4" DN 20 mm de diâmetro, com o preço incrementado em 15% relativamente a acessórios e peças especiais. |  | 1 | 6.35 | 6.35
mo008 | h |  | Oficial de 1ª canalizador. |  | 0.221 | 17.41 | 3.85
mo107 | h |  | Ajudante de canalizador. |  | 0.221 | 16.42 | 3.63
| % |  | Custos directos complementares |  | 2 | 14.16 | 0.28
Custo de manutenção decenal: 0,72€ nos primeiros 10 anos. | [5 empty] | Total: | 14.44