## Folha 1
ISB020 | m | Tubo de queda à vista no exterior do edifício para águas pluviais.
Tubo de queda circular de PVC, Plunia TC-90-3B "ADEQUA", de Ø 90 mm, cor branca RAL 9016.
Unitário |  | Ud | Descrição | Rend. | Preço unitário | Importância
mt36cau060a |  | m | Tubo de queda circular de PVC, Plunia TC-90-3B "ADEQUA", de Ø 90 mm, cor branca RAL 9016, segundo NP EN 12200-1, inclusive p/p de ligações, curvas e peças especiais. | 1.1 | 7.78 | 8.56
mt36cau061g |  | Ud | Abraçadeira com fecho para tubo de queda circular de PVC, COL-90-B "ADEQUA", de 90 mm de diâmetro, cor branca RAL 9016, segundo NP EN 12200-1. | 0.5 | 1.26 | 0.63
mt36cau030 |  | Ud | Material auxiliar para caleiras e tubos de queda de instalações de evacuação de PVC, "ADEQUA". | 0.25 | 1.92 | 0.48
mo008 |  | h | Oficial de 1ª canalizador. | 0.1 | 17.41 | 1.74
mo107 |  | h | Ajudante de canalizador. | 0.1 | 16.42 | 1.64
|  | % | Custos directos complementares | 2 | 13.05 | 0.26
Custo de manutenção decenal: 1,06€ nos primeiros 10 anos. |  |  |  |  | Total: | 13.31