## Folha 1
ISD005 | m |  | Ramal de descarga.
Ramal de descarga, colocado superficialmente, de PVC, série B, de 32 mm de diâmetro, união colada com adesivo.
Unitário |  | Ud |  | Descrição | Rend. | Preço unitário | Importância
mt36tit400a |  | Ud |  | Material auxiliar para montagem e fixação das tubagens de PVC, série B, de 32 mm de diâmetro. | 1 | 0.38 | 0.38
mt36tit010ac |  | m |  | Tubo de PVC, série B, de 32 mm de diâmetro e 3 mm de espessura, segundo NP EN 1329-1, com o preço incrementado em 10% relativamente a acessórios e peças especiais. | 1.05 | 2.8 | 2.94
mt11var009 |  | l |  | Líquido de limpeza para colagem com adesivo de tubos e acessórios de PVC. | 0.02 | 12.22 | 0.24
mt11var010 |  | l |  | Cola para tubos e acessórios de PVC. | 0.01 | 18.62 | 0.19
mo008 |  | h |  | Oficial de 1ª canalizador. | 0.08 | 17.41 | 1.39
mo107 |  | h |  | Ajudante de canalizador. | 0.04 | 16.42 | 0.66
|  | % |  | Custos directos complementares | 2 | 5.8 | 0.12
Custo de manutenção decenal: 0,30€ nos primeiros 10 anos. | [5 empty] | Total: | 5.92