## Folha 1
ISD007 | Ud |  | Válvula de arejamento.
Válvula de ventilação de PVC, de 32 mm de diâmetro, Minivent "ADEQUA", para tubagem de ventilação terciária, colada com adesivo.
Unitário |  | Ud |  | Descrição | Rend. | Preço unitário | Importância
mt36vpq015h |  | Ud |  | Válvula de ventilação de PVC, de 32 mm de diâmetro, Minivent "ADEQUA", para tubagem de ventilação terciária. | 1 | 53.85 | 53.85
mt11var009 |  | l |  | Líquido de limpeza para colagem com adesivo de tubos e acessórios de PVC. | 0.006 | 12.22 | 0.07
mt11var010 |  | l |  | Cola para tubos e acessórios de PVC. | 0.003 | 18.62 | 0.06
mo008 |  | h |  | Oficial de 1ª canalizador. | 0.201 | 17.41 | 3.5
mo107 |  | h |  | Ajudante de canalizador. | 0.201 | 16.42 | 3.3
|  | % |  | Custos directos complementares | 2 | 60.78 | 1.22
Custo de manutenção decenal: 3,10€ nos primeiros 10 anos. | [5 empty] | Total: | 62