## Folha 1
ISD010 | Ud |  | Rede de ramais de descarga.
Rede interior de drenagem para casa de banho com capacidade para: sanita, lavatório simples, banheira, bidé, realizada com tubo de PVC, série B.
Unitário |  | Ud |  | Descrição | Rend. | Preço unitário | Importância
mt36tit010bc |  | m |  | Tubo de PVC, série B, de 40 mm de diâmetro e 3 mm de espessura, segundo NP EN 1329-1, com o preço incrementado em 10% relativamente a acessórios e peças especiais. | 3.84 | 3.58 | 13.75
mt36tit010cc |  | m |  | Tubo de PVC, série B, de 50 mm de diâmetro e 3 mm de espessura, segundo NP EN 1329-1, com o preço incrementado em 10% relativamente a acessórios e peças especiais. | 1.32 | 4.57 | 6.03
mt36tit010fc |  | m |  | Tubo de PVC, série B, de 90 mm de diâmetro e 3,2 mm de espessura, segundo NP EN 1329-1, com o preço incrementado em 10% relativamente a acessórios e peças especiais. | 2.125 | 9.44 | 20.06
mt11var009 |  | l |  | Líquido de limpeza para colagem com adesivo de tubos e acessórios de PVC. | 0.445 | 12.22 | 5.44
mt11var010 |  | l |  | Cola para tubos e acessórios de PVC. | 0.222 | 18.62 | 4.13
mt36tiq010qd |  | m |  | Tubo de PVC, série B, segundo NP EN 1453-1, resistente ao fogo (resistência ao fogo B-s1, d0 segundo NP EN 13501-1), "ADEQUA", de 110 mm de diâmetro e 3,2 mm de espessura, 3 m de comprimento nominal, com embocadura, junta colada, com o preço incrementado em 15% relativamente a acessórios e peças especiais. | 0.7 | 6.29 | 4.4
mt36bsq010a |  | Ud |  | Sifão de pavimento de PVC, B-SS "ADEQUA", de 110 mm de diâmetro, com cinco entradas de 40 mm de diâmetro e uma saída de 50 mm de diâmetro, com grelha de aço inoxidável. | 1 | 7.92 | 7.92
mt36bot011a |  | Ud |  | União de PVC para prolongamento de sifão de pavimento, de 40 mm de diâmetro. | 4 | 0.59 | 2.36
mt36bot011c |  | Ud |  | União de PVC para prolongamento de sifão de pavimento, de 75 mm de diâmetro. | 1 | 0.84 | 0.84
mt36tit010da |  | m |  | Tubo de PVC, série B, de 75 mm de diâmetro e 3 mm de espessura, segundo NP EN 1329-1. | 1 | 6.27 | 6.27
mq06hor010 |  | h |  | Betoneira. | 0.005 | 1.68 | 0.01
mo008 |  | h |  | Oficial de 1ª canalizador. | 9.007 | 17.41 | 156.81
mo107 |  | h |  | Ajudante de canalizador. | 4.504 | 16.42 | 73.96
|  | % |  | Custos directos complementares | 2 | 301.98 | 6.04
Custo de manutenção decenal: 24,64€ nos primeiros 10 anos. | [5 empty] | Total: | 308.02