## Folha 1
NIH020 |  |  | m² | Impermeabilização sob revestimento em locais húmidos, com lâminas de PVC.
Impermeabilização sob revestimento ou ladrilhamento cerâmico, em paramentos verticais e horizontais de locais húmidos, composta de: camada separadora sob impermeabilização: geotêxtil não tecido composto por fibras de poliéster entrelaçadas, (300 g/m²), sobre formação de pendentes (não incluída neste preço); impermeabilização monocamada não colada: lâmina impermeabilizante de PVC de 1,5x1,5 m, LPVC "ADEQUA", fixada em sobreposição e bordos através de soldadura termoplástica; e camada separadora sob protecção: geotêxtil não tecido composto por fibras de poliéster entrelaçadas, (300 g/m²), preparada para receber directamente o revestimento (não incluído neste preço).
Unitário | Ud | Descrição |  |  |  | Rend. |  | Preço unitário | Importância
mt14gsa020dg | m² | Geotêxtil não tecido composto por fibras de poliéster entrelaçadas, com uma resistência à tracção longitudinal de 3,45 kN/m, uma resistência à tracção transversal de 3,45 kN/m, uma abertura de cone ao ensaio de perfuração dinâmica segundo NP EN ISO 13433 inferior a 15 mm, resistência CBR ao punçoamento 0,8 kN e uma massa superficial de 300 g/m², segundo EN 13252. |  |  |  | 2.1 |  | 1.17 | 2.46
mt15req015e | Ud | Lâmina impermeabilizante de PVC de 1,5x1,5 m, LPVC "ADEQUA". |  |  |  | 0.47 |  | 53.74 | 25.26
mo029 | h | Oficial de 1ª aplicador de lâminas impermeabilizantes. |  |  |  | 0.303 |  | 16.85 | 5.11
mo067 | h | Ajudante de aplicador de lâminas impermeabilizantes. |  |  |  | 0.303 |  | 16.45 | 4.98
| % | Custos directos complementares |  |  |  | 2 |  | 37.81 | 0.76
Custo de manutenção decenal: 0,77€ nos primeiros 10 anos. | [7 empty] | Total: | 38.57
Referência e título da norma |  |  |  |  | Aplicabilidade(a) |  | Obrigatoriedade(b) |  |  | Sistema(c)
EN 13252:2000 |  |  |  |  | 1102001 |  | 1102002
Geotêxteis e produtos relacionados — Características requeridas para uso em sistemas de drenagem
EN 13252:2000/A1:2005 |  |  |  |  | 162006 |  | 162007
(a) Data de entrada em aplicação da norma harmonizada e início do período de coexistência
(b) Data final do período de coexistência / entrada em vigor da marcação CE
(c) Sistema de avaliação e verificação da regularidade do desempenho