## Folha 1
ASA012 | Ud |  | Caixa pré-fabricada.
Caixa de passagem, pré-fabricada de betão, de dimensões interiores 40x40x50 cm, sobre base de betão simples.
Unitário |  | Ud |  | Descrição | Rend. | Preço unitário | Importância
mt10hmf020fa |  | m³ |  | Betão simples C20/25 (X0(P); D25; S2; Cl 1,0), fabricado em central, segundo NP EN 206-1. | 0.074 | 93.72 | 6.94
mt11arh010b |  | Ud |  | Caixa de passagem com fundo, visitável, pré-fabricada de betão fck=25 MPa, de 40x40x50 cm de medidas interiores, para saneamento. | 1 | 36.44 | 36.44
mt11arh020b |  | Ud |  | Aro e tampa pré-fabricados de betão armado fck=25 MPa, para caixas de saneamento de 40x40 cm, espessura da tampa 4 cm. | 1 | 12.43 | 12.43
mo020 |  | h |  | Oficial de 1ª construção. | 0.572 | 16.85 | 9.64
mo113 |  | h |  | Operário não qualificado construção. | 0.423 | 15.82 | 6.69
|  | % |  | Custos directos complementares | 2 | 72.14 | 1.44
Custo de manutenção decenal: 3,68€ nos primeiros 10 anos. | [5 empty] | Total: | 73.58