## Folha 1
ASC010 |  | m |  | Colector enterrado.
Colector enterrado de saneamento, com caixas (não incluídas neste preço), de PVC liso, série SN-4, rigidez anelar nominal 4 kN/m², de 160 mm de diâmetro, colado com adesivo.
Unitário | Ud |  | Descrição |  | Rend. | Preço unitário | Importância
mt01ara010 | m³ |  | Areia de 0 a 5 mm de diâmetro. |  | 0.346 | 12.02 | 4.16
mt11tpb030c | m |  | Tubo de PVC liso, para saneamento enterrado sem pressão, série SN-4, rigidez anelar nominal 4 kN/m², de 160 mm de diâmetro exterior e 4 mm de espessura, segundo NP EN 1401-1. |  | 1.05 | 6.59 | 6.92
mt11var009 | l |  | Líquido de limpeza para colagem com adesivo de tubos e acessórios de PVC. |  | 0.063 | 12.22 | 0.77
mt11var010 | l |  | Cola para tubos e acessórios de PVC. |  | 0.031 | 18.62 | 0.58
mq04dua020b | h |  | Dumper de descarga frontal de 2 t de carga útil. |  | 0.033 | 9.27 | 0.31
mq02rop020 | h |  | Apiloador (Saltitão) de condução manual, de 80 kg, com placa de 30x30 cm. |  | 0.244 | 3.5 | 0.85
mq02cia020j | h |  | Camião cisterna de 8 m³ de capacidade. |  | 0.003 | 40.08 | 0.12
mo020 | h |  | Oficial de 1ª construção. |  | 0.127 | 16.85 | 2.14
mo113 | h |  | Operário não qualificado construção. |  | 0.195 | 15.82 | 3.08
mo008 | h |  | Oficial de 1ª canalizador. |  | 0.138 | 17.41 | 2.4
mo107 | h |  | Ajudante de canalizador. |  | 0.069 | 16.42 | 1.13
| % |  | Custos directos complementares |  | 2 | 22.46 | 0.45
Custo de manutenção decenal: 1,60€ nos primeiros 10 anos. | [5 empty] | Total: | 22.91