## Folha 1
ASD010 |  |  | m | Vala drenante.
Vala drenante preenchida com brita filtrante não seleccionada, em que no fundo se coloca um tubo ranhurado de PVC de dupla parede, a exterior corrugada e a interior lisa, cor telha RAL 8023, com ranhurado ao longo de um arco de 220°, de 200 mm de diâmetro, "ADEQUA".
Unitário | Ud | Descrição |  |  | Rend. | Preço unitário | Importância
mt10hmf020fa | m³ | Betão simples C20/25 (X0(P); D25; S2; Cl 1,0), fabricado em central, segundo NP EN 206-1. |  |  | 0.066 | 93.72 | 6.19
mt11tdv015y | m | Tubo ranhurado de PVC de dupla parede, a exterior corrugada e a interior lisa, cor telha RAL 8023, com ranhurado ao longo de um arco de 220° no vale do corrugado, para drenagem, rigidez anelar nominal 4 kN/m², de 200 mm de diâmetro, segundo NP EN 13476-1, "ADEQUA", comprimento nominal 6 m, união por copa com junta elástica de EPDM, inclusive p/p de juntas. |  |  | 1.02 | 13.61 | 13.88
mt11ade100b | kg | Lubrificante para união através de junta elástica de tubos e acessórios, "ADEQUA". |  |  | 0.005 | 10.23 | 0.05
mt01ard030b | t | Brita filtrante não seleccionada. |  |  | 0.418 | 9.5 | 3.97
mo020 | h | Oficial de 1ª construção. |  |  | 0.172 | 16.85 | 2.9
mo112 | h | Operário especializado construção. |  |  | 0.344 | 16.32 | 5.61
| % | Custos directos complementares |  |  | 2 | 32.6 | 0.65
Custo de manutenção decenal: 1,00€ nos primeiros 10 anos. | [5 empty] | Total: | 33.25