## Folha 1
ASI020 |  | Ud |  | Sumidouro sifonado.
Sumidouro sifonado de PVC, cor cinzento RAL 7037, de saída vertical fêmea de 75 mm de diâmetro, com grelha plana de polipropileno de 200x200 mm, PGP-2 "ADEQUA".
Unitário | Ud |  | Descrição |  | Rend. | Preço unitário | Importância
mt11clq040a | Ud |  | Sumidouro sifonado de PVC, cor cinzento RAL 7037, de saída vertical fêmea de 75 mm de diâmetro, com grelha plana de polipropileno de 200x200 mm, PGP-2 "ADEQUA". |  | 1 | 14.29 | 14.29
mt11var020 | Ud |  | Material auxiliar para saneamento. |  | 1 | 0.75 | 0.75
mo008 | h |  | Oficial de 1ª canalizador. |  | 0.355 | 17.41 | 6.18
| % |  | Custos directos complementares |  | 2 | 21.22 | 0.42
Custo de manutenção decenal: 3,03€ nos primeiros 10 anos. | [5 empty] | Total: | 21.64