## Folha 1
ISB040 | m | Tubagem para ventilação primária.
Tubagem para ventilação primária da rede de drenagem de águas, formada por PVC, de 110 mm de diâmetro, união colada com adesivo.
Unitário |  | Ud | Descrição | Rend. | Preço unitário | Importância
mt36tvg400f |  | Ud | Material auxiliar para montagem e fixação das tubagens de PVC, de 110 mm de diâmetro. | 1 | 0.41 | 0.41
mt36tvg010fg |  | m | Tubo de PVC, de 110 mm de diâmetro e 1,4 mm de espessura, com o preço incrementado em 30% relativamente a acessórios e peças especiais. | 1 | 3.56 | 3.56
mt11var009 |  | l | Líquido de limpeza para colagem com adesivo de tubos e acessórios de PVC. | 0.024 | 12.22 | 0.29
mt11var010 |  | l | Cola para tubos e acessórios de PVC. | 0.012 | 18.62 | 0.22
mo008 |  | h | Oficial de 1ª canalizador. | 0.112 | 17.41 | 1.95
mo107 |  | h | Ajudante de canalizador. | 0.056 | 16.42 | 0.92
|  | % | Custos directos complementares | 2 | 7.35 | 0.15
Custo de manutenção decenal: 0,38€ nos primeiros 10 anos. |  |  |  |  | Total: | 7.5