## Folha 1
ISB043 | Ud |  |  | Válvula de arejamento.
Válvula de ventilação de PVC, de 75 mm de diâmetro, Maxivent "ADEQUA", para tubagem de ventilação primária ou secundária, união colada com adesivo.
Unitário |  | Ud | Descrição |  | Rend. | Preço unitário | Importância
mt36vpq010h |  | Ud | Válvula de ventilação de PVC, de 75 mm de diâmetro, Maxivent "ADEQUA", para tubagem de ventilação primária ou secundária. |  | 1 | 88.56 | 88.56
mt36tiq012b |  | l | Líquido de limpeza para colagem com adesivo de tubos e acessórios de PVC, "ADEQUA". |  | 0.007 | 14.42 | 0.1
mt36tiq013b |  | kg | Cola para tubos e acessórios de PVC, "ADEQUA". |  | 0.004 | 19.1 | 0.08
mo008 |  | h | Oficial de 1ª canalizador. |  | 0.213 | 17.41 | 3.71
mo107 |  | h | Ajudante de canalizador. |  | 0.213 | 16.42 | 3.5
|  | % | Custos directos complementares |  | 2 | 95.95 | 1.92
Custo de manutenção decenal: 4,89€ nos primeiros 10 anos. | [5 empty] | Total: | 97.87