## Folha 1
ISB044 | Ud |  | Terminal de arejamento.
Tampa de ventilação de PVC, de 110 mm de diâmetro, TAVE-1012M "ADEQUA", união colada com adesivo.
Unitário |  | Ud |  | Descrição | Rend. | Preço unitário | Importância
mt36vpq020b |  | Ud |  | Tampa de ventilação de PVC, de 110 mm de diâmetro, TAVE-1012M "ADEQUA", para tubagem de ventilação. | 1 | 17.98 | 17.98
mt36tiq012b |  | l |  | Líquido de limpeza para colagem com adesivo de tubos e acessórios de PVC, "ADEQUA". | 0.008 | 14.42 | 0.12
mt36tiq013b |  | kg |  | Cola para tubos e acessórios de PVC, "ADEQUA". | 0.004 | 19.1 | 0.08
mo008 |  | h |  | Oficial de 1ª canalizador. | 0.16 | 17.41 | 2.79
mo107 |  | h |  | Ajudante de canalizador. | 0.16 | 16.42 | 2.63
|  | % |  | Custos directos complementares | 2 | 23.6 | 0.47
Custo de manutenção decenal: 1,20€ nos primeiros 10 anos. | [5 empty] | Total: | 24.07