## Folha 1
ISC010 | m |  | Caleira à vista de peças pré-formadas.
Caleira circular de PVC, Plunia CA-130-B "ADEQUA", de desenvolvimento 130 mm, cor branca RAL 9016.
Unitário |  | Ud |  | Descrição | Rend. | Preço unitário | Importância
mt36cau050a |  | m |  | Caleira circular de PVC, Plunia CA-130-B "ADEQUA", de desenvolvimento 130 mm, cor branca RAL 9016, segundo EN 607, inclusive p/p de suportes, esquinas, tampas, remates finais, peças de ligação a tubos de queda e peças especiais. | 1.1 | 11.24 | 12.36
mt36cau030 |  | Ud |  | Material auxiliar para caleiras e tubos de queda de instalações de evacuação de PVC, "ADEQUA". | 0.25 | 1.92 | 0.48
mo008 |  | h |  | Oficial de 1ª canalizador. | 0.214 | 17.41 | 3.73
mo107 |  | h |  | Ajudante de canalizador. | 0.214 | 16.42 | 3.51
|  | % |  | Custos directos complementares | 2 | 20.08 | 0.4
Custo de manutenção decenal: 1,64€ nos primeiros 10 anos. | [5 empty] | Total: | 20.48