## Folha 1
ISD008 | Ud |  | Sifão de pavimento.
Sifão de pavimento de PVC, B-SS "ADEQUA", de 110 mm de diâmetro, com grelha de aço inoxidável, colocado superficialmente sob a laje.
Unitário |  | Ud |  | Descrição | Rend. | Preço unitário | Importância
mt36bsq010a |  | Ud |  | Sifão de pavimento de PVC, B-SS "ADEQUA", de 110 mm de diâmetro, com cinco entradas de 40 mm de diâmetro e uma saída de 50 mm de diâmetro, com grelha de aço inoxidável. | 1 | 7.92 | 7.92
mt36tiq010qd |  | m |  | Tubo de PVC, série B, segundo NP EN 1453-1, resistente ao fogo (resistência ao fogo B-s1, d0 segundo NP EN 13501-1), "ADEQUA", de 110 mm de diâmetro e 3,2 mm de espessura, 3 m de comprimento nominal, com embocadura, junta colada, com o preço incrementado em 15% relativamente a acessórios e peças especiais. | 0.7 | 6.29 | 4.4
mt11var009 |  | l |  | Líquido de limpeza para colagem com adesivo de tubos e acessórios de PVC. | 0.04 | 12.22 | 0.49
mt11var010 |  | l |  | Cola para tubos e acessórios de PVC. | 0.08 | 18.62 | 1.49
mo008 |  | h |  | Oficial de 1ª canalizador. | 0.266 | 17.41 | 4.63
mo107 |  | h |  | Ajudante de canalizador. | 0.133 | 16.42 | 2.18
|  | % |  | Custos directos complementares | 2 | 21.11 | 0.42
Custo de manutenção decenal: 3,01€ nos primeiros 10 anos. | [5 empty] | Total: | 21.53