## Folha 1
ISD009 | Ud |  |  | Sumidouro para chuveiro realizado "in situ".
Sumidouro sifonado de PVC com grelha de aço inoxidável de 100x100 mm e saídas vertical e horizontal de 40 mm de diâmetro, SS-55 "ADEQUA".
Unitário |  | Ud | Descrição |  | Rend. | Preço unitário | Importância
mt15req010j |  | Ud | Sumidouro sifonado de PVC com grelha de aço inoxidável de 100x100 mm e saídas vertical e horizontal de 40 mm de diâmetro, SS-55 "ADEQUA", para chuveiro executado "in situ". |  | 1 | 12.22 | 12.22
mo008 |  | h | Oficial de 1ª canalizador. |  | 0.16 | 17.41 | 2.79
mo107 |  | h | Ajudante de canalizador. |  | 0.08 | 16.42 | 1.31
|  | % | Custos directos complementares |  | 2 | 16.32 | 0.33
Custo de manutenção decenal: 3,83€ nos primeiros 10 anos. | [5 empty] | Total: | 16.65