## Folha 1
ISS008 | Ud |  | Sifão em linha.
Sifão em linha, visitável, de PVC, cor telha, SF-110-T "ADEQUA", de 110 mm de diâmetro.
Unitário |  | Ud |  | Descrição | Rend. | Preço unitário | Importância
mt11pvq030a |  | Ud |  | Sifão em linha, visitável, de PVC, cor telha, SF-110-T "ADEQUA", de 110 mm de diâmetro. | 1 | 80.12 | 80.12
mo008 |  | h |  | Oficial de 1ª canalizador. | 0.374 | 17.41 | 6.51
|  | % |  | Custos directos complementares | 2 | 86.63 | 1.73
Custo de manutenção decenal: 20,32€ nos primeiros 10 anos. | [5 empty] | Total: | 88.36