## Folha 1
UAC010 | m |  | Colector enterrado.
Colector enterrado em terreno não agressivo, de tubo de PVC liso, série SN-4, rigidez anelar nominal 4 kN/m², de 160 mm de diâmetro exterior.
Unitário |  | Ud | Descrição | Rend. | Preço unitário | Importância
mt11tpb030c |  | m | Tubo de PVC liso, para saneamento enterrado sem pressão, série SN-4, rigidez anelar nominal 4 kN/m², de 160 mm de diâmetro exterior e 4 mm de espessura, segundo NP EN 1401-1. | 1.05 | 6.59 | 6.92
mt01ara010 |  | m³ | Areia de 0 a 5 mm de diâmetro. | 0.294 | 12.02 | 3.53
mq01ret020b |  | h | Retroescavadora sobre pneus, de 70 kW. | 0.036 | 36.52 | 1.31
mq02rop020 |  | h | Apiloador (Saltitão) de condução manual, de 80 kg, com placa de 30x30 cm. | 0.253 | 3.5 | 0.89
mo041 |  | h | Oficial de 1ª construção de obra civil. | 0.165 | 16.85 | 2.78
mo087 |  | h | Ajudante de construção de obra civil. | 0.19 | 16.45 | 3.13
|  | % | Custos directos complementares | 2 | 18.56 | 0.37
Custo de manutenção decenal: 0,95€ nos primeiros 10 anos. |  |  |  |  | Total: | 18.93