## Folha 1
UAI010 | m |  |  | Sumidouro longitudinal.
Sumidouro longitudinal de alvenaria, de 200 mm de largura interior e 400 mm de altura, com grelha de aço galvanizado, classe A-15 segundo NP EN 124 e EN 1433.
Unitário |  | Ud | Descrição |  |  | Rend. |  | Preço unitário | Importância
mt10hmf020fa |  | m³ | Betão simples C20/25 (X0(P); D25; S2; Cl 1,0), fabricado em central, segundo NP EN 206-1. |  |  | 0.741 |  | 93.72 | 69.45
mt04lpt010c |  | Ud | Tijolo cerâmico furado duplo, para revestir, 30x20x9 cm, segundo NP EN 771-1. |  |  | 19 |  | 0.11 | 2.09
mt08aaa010a |  | m³ | Água. |  |  | 0.012 |  | 1.5 | 0.02
mt01arg005a |  | t | Areia de pedreira, para argamassa preparada em obra. |  |  | 0.038 |  | 18 | 0.68
mt08cem011a |  | kg | Cimento Portland CEM II/B-L 32,5 R, cor cinzento, em sacos, segundo NP EN 197-1. |  |  | 9.47 |  | 0.1 | 0.95
mt08adt010 |  | kg | Aditivo hidrófugo para impermeabilização de argamassas ou betões. |  |  | 0.146 |  | 1.2 | 0.18
mt11rej020a |  | Ud | Aro e grelha de aço galvanizado, de 200 mm de largura e 500 mm de comprimento, para calha de drenagem de 200 mm de largura interior e 400 mm de altura, classe A-15 segundo NP EN 124 e EN 1433. |  |  | 2 |  | 8.44 | 16.88
mt11var120b |  | Ud | Sifão em linha de PVC, cor cinzento, visitável, com união macho/fêmea, de 110 mm de diâmetro. |  |  | 0.2 |  | 37.31 | 7.46
mq06hor010 |  | h | Betoneira. |  |  | 0.02 |  | 1.68 | 0.03
mo041 |  | h | Oficial de 1ª construção de obra civil. |  |  | 1.507 |  | 16.85 | 25.39
mo087 |  | h | Ajudante de construção de obra civil. |  |  | 0.968 |  | 16.45 | 15.92
|  | % | Custos directos complementares |  |  | 2 |  | 139.05 | 2.78
Custo de manutenção decenal: 7,09€ nos primeiros 10 anos. | [7 empty] | Total: | 141.83
Referência e título da norma |  |  |  |  | Aplicabilidade(a) |  | Obrigatoriedade(b) |  |  | Sistema(c)
EN 771-1:2011+A1:2015 |  |  |  |  | 1062016 |  | 1062017
Especificações para unidades de alvenaria — Parte 1: Tijolos cerâmicos para alvenaria
EN 197-1:2011 |  |  |  |  | 172012 |  | 172013 |  |  | 1+
Cimento — Parte 1: Composição, especificações e critérios de conformidade para cimentos correntes
(a) Data de entrada em aplicação da norma harmonizada e início do período de coexistência
(b) Data final do período de coexistência / entrada em vigor da marcação CE
(c) Sistema de avaliação e verificação da regularidade do desempenho